## Sheet1
Circuit Details |  |  |  |  | Frequency Domain
Component | value | Unit | Value 2 | Unit 2 | Parameter | value | Unit | Value 2 | Unit 2
CIn | 4.7e-05 | F | 1 | Ω | FCO | 13000 | Hz
COut | 4.7e-05 | F | 1 | Ω | GainCO | -3 | dB
L | 2.2e-05 | H | 0.069 | Ω | PhaseCO | -172.3 | Degrees
VOSC | 1 | V |  |  | FLC | = | F | 1 | Ω
FOSC | 666000 | Hz
R1 | 4750 | Ω
VP | 1 | V | 0 | dB
Type III Compensation |  |  |  |  | Type III Compensation
Component | value | Unit | Value 2 | Unit 2 | Component | value | Unit | Value 2 | Unit 2
Gain | 3 | dB | 1.4125 | V/V | R2 | 3335.7482 | Ohms
ϴComp | 217.3 |  |  |  | C1 | 1.5679e-08 | F | 0.015679 | uF
K | 18.2492 |  |  |  | C2 | 8.5914e-10 | F | 0.85914 | nF
[5 empty] | C3 | 1.101e-08 | F | 0.01101 | uF
[5 empty] | R3 | 260.2858 | Ω